## Sheet4
DENKENテストプラン
DENKENからの注意事項・お願い事項を確認の上、□にチェックするか、必要事項を記入または資料を添付してください。
規格名 | CISPR25(2016-10)_RE
試験数 モデル名（品番） ／台数 ／動作モード名 | 試験数（1）
| モデル名（品番） | [11 empty] | 方向数/方向名
試験台数
| 動作モード |  |  | （ A） |  |  |  |  | （ A） |  |  |  | 方向数：
|  |  |  | （ A） |  |  |  |  | （ A）
|  |  |  | （ A） |  |  |  |  | （ A） |  |  |  | 方向名：
|  |  |  | （ A） |  |  |  |  | （ A）
| モデル名（品番） | [11 empty] | 方向数/方向名
| 試験台数 |  |  | 台
| 動作モード |  |  | （ A） |  |  |  |  | （ A） |  |  |  | 方向数：
|  |  |  | （ A） |  |  |  |  | （ A）
|  |  |  | （ A） |  |  |  |  | （ A） |  |  |  | 方向名：
|  |  |  | （ A） |  |  |  |  | （ A）
試験内容 対策有無 | 規格準拠 | 規格準拠
測定条件は個別に指定 ※1-1参照
対策試験 ※1-2参照
作動周期 | （ ms ）
Ambient Noise | 有 |  | 無 | ※２参照
ワイヤハーネス長 | ※3参照
供試品電源 |  | バッテリーのみ |  |  |  | DC電源とバッテリーを併用 |  |  |  | DC電源のみ
電源電圧指定（12 V） （※希望する電源電圧をご記入ください。）
その他 （ V） （電源を2系統以上使用する場合）
シミュレータ電源 |  | 供試品と同じ電源を使用
供試品とは別の電源を使用（下記からご選択ください。）
|  | DC電源&バッテリー（ V） |  |  |  |  | DC電源（ V） |  |  |  | バッテリー（ V）
ALSE法 | 帯域名 |  |  |  | 周波数範囲[MHz] |  |  | RBW |  | PEAK |  | AVG | QP | Antenna ※7
| LW |  |  |  | 0.15 – 0.3 |  |  | 9kHZ |  | 〇 |  | 〇 | 〇 | Active Rod/ 3301C
| MW |  |  |  | 0.53 – 1.8 |  |  |  |  | 〇 |  | 〇 | 〇
| SW |  |  |  | 5.9 – 6.2 |  |  |  |  | 〇 |  | 〇 | 〇
| CB |  |  |  | 26 – 28 |  |  |  |  | 〇 |  | 〇 | 〇
| VHF |  |  |  | 30 – 54 |  |  | 120kHz |  | 〇 |  | 〇 | 〇 | Biconical/ 3110C
| TV Band Ⅰ |  |  |  | 41 – 88 |  |  |  |  | 〇 |  | 〇 | 〇
| VHF |  |  |  | 68 -87 |  |  |  |  | 〇 |  | 〇 | 〇
| FM |  |  |  | 76 - 108 |  |  |  |  | 〇 |  | 〇 | 〇
| VHF |  |  |  | 142 - 175 |  |  |  |  | 〇 |  | 〇 | 〇
| DAB Ⅲ |  |  |  | 171 - 245 |  |  |  |  | 〇 |  | 〇 | 〇
| TV Band Ⅲ |  |  |  | 174 - 230 |  |  |  |  | 〇 |  | 〇 | 〇
| RKE |  |  |  | 300 - 330 |  |  |  |  | 〇 |  | 〇 | 〇 | Log Periodic/ 3148B
| Analogue UHF |  |  |  | 380 - 512 |  |  |  |  | 〇 |  | 〇 | 〇
| RKE |  |  |  | 420 - 450 |  |  |  |  | 〇 |  | 〇 | 〇
| TV Band Ⅳ/Ⅴ |  |  |  | 468 - 944 |  |  |  |  | 〇 |  | 〇 | 〇
| DTTV |  |  |  | 470 - 770 |  |  |  |  | 〇 |  | 〇 | 〇
| Analogue UHF |  |  |  | 820 - 960 |  |  |  |  | 〇 |  | 〇 | 〇
| GSM 800 |  |  |  | 860 - 895 |  |  |  |  | 〇 |  | 〇 | 〇
| EFSM/GSM900 |  |  |  | 925 - 960 |  |  |  |  | 〇 |  | 〇 | 〇
| DAB L band |  |  |  | 1447 - 1494 |  |  |  |  | 〇 |  | 〇 | 〇 | Doble Ridged Guide Horn /3115
| GSM 1800(PCN) |  |  |  | 1803 - 1882 |  |  |  |  | 〇 |  | 〇 | 〇
| GSM 1900 |  |  |  | 1850 - 1990 |  |  |  |  | 〇 |  | 〇 | 〇
| 3G/IMT2000 |  |  |  | 1900 - 1992 |  |  |  |  | 〇 |  | 〇 | 〇
| 3G/IMT2000 |  |  |  | 2010 - 2025 |  |  |  |  | 〇 |  | 〇 | 〇
| 3G/IMT2000 |  |  |  | 2108 - 2172 |  |  |  |  | 〇 |  | 〇 | 〇
| SDARS |  |  |  | 2320 - 2345 |  |  |  |  | 〇 |  | 〇 | 〇
| Bluetooth/802.11 |  |  |  | 2400 - 2500 |  |  |  |  | 〇 |  | 〇 | 〇
| GPS L1 civil |  |  |  | 1567.42 - 1583.42 |  |  | 9kHz |  | 〇 |  | 〇 | 〇
| GLONASS |  |  |  | 1591 - 1613 |  |  |  |  | 〇 |  | 〇 | 〇
限度値の有無 |  | 有：CLASS ※6参照
無
光変換器の要否 | アナログ電圧変換器 |  |  |  | ch
| CAN-FD |  |  |  | ケ | ※5 4ch以上のアナログ変換機、またはCAN, LINの光変換器を使用される場合は、
| SW-CAN |  |  |  | ケ | 光変換機の数に限りがありますので事前のご予約が必要になります。
| CAN（GND有） |  |  |  | ケ | 日程を取得しないでお客様記入欄に希望日程を記入し、
| CAN（GND無） |  |  |  | ケ | 調整依頼としてお申し込みまたはご連絡ください。
| LIN |  |  |  | ケ
同軸線 | 本 | 本
お客様からの試験上の 注意事項・ 要求事項・ 特記事項等 | 試験実施するうえで、お客様から伝えたい要求事項・注意事項をご記入ください。
補足・備考 | ※1 Fail発生時に対策を行う場合の試験時間は、試験時間見積には含みません。お客様よりご指示ください。
1） 個別に条件を設定する場合の試験日数は、お客様が必要な試験日数をご予約するか、お問い合わせフォームからご連絡ください。
測定条件を規格より変更する場合には、試験日数を調整する必要がでますので、お問い合わせフォームからご連絡ください。
2） 対策の場合は、お客様が必要な試験日数をご予約ください。
※2 規格では、供試品を除く機器を動作した条件で暗雑基準を満足することを要求しています。
※3 ハーネス長さは、シミュレータやANの配置を考慮した長さで作成してください。
※4 規格の逸脱がある（製品の形状・シミュレータの大きさ等の理由）場合は、
車両メーカまたは依頼元の了解を事前に受けてください。
※5 その他試験に必要な機器がある場合は要求事項までご記入お願い致します。
※6 規格値以外の数値を希望される場合は事前準備が必要となりますので、試験開始数日前にご連絡ください。
※7 その他アンテナを希望される場合は、要求事項までご記入お願い致します。
DENKENからの 注意事項・ お願い事項 | 1. 試験開始の準備の時間として、試験内容の確認打合せ、試験のセッティング、
製品の動作確認及び試験終了後の片付けの合計時間を60分取っています。
製品によって60分以上必要な場合は、下記にご記入ください。
準備のための追加時間: 60分+（0 分）
2. 製品の動作確認に時間が掛かると試験時間が足りなくなることがあります。
動作に問題ないことを事前に確認できたサンプルで試験することが重要です。
3. 日程調整が必要な場合は、要求事項にご記入ください。
なお、急ぎの場合はお問い合わせフォームからご連絡ください。
4. 本試験を進めるにあたって参考になる試験がある場合は、過去業務番号5桁の業務番号（XX-XXX; Xは数字）をご記入ください。
試験の準備がやりやすくなり、当日の試験がスムーズに進む、試験の再現性を向上できる等のメリットがあります。